## Feuille 1
TVA230 | U | Grille de reprise.
Grille de reprise d'aluminium extrudé, avec lames mobiles horizontales, de 400x100 mm, anodisé couleur argent, gamme AirQ, modèle RSDR040010AKX "AIRZONE", fixation avec clips, montée dans paroi. Comprend les accessoires de montage et les éléments de fixation.
Code interne |  | Désignation | Quantité | Unité | Prix unitaire | Prix total
mt42air040ae1 |  | Grille de reprise d'aluminium extrudé, avec lames mobiles horizontales, de 400x100 mm, anodisé couleur argent, gamme AirQ, modèle RSDR040010AKX "AIRZONE", fixation avec clips. | 1 | U | 107659 | 107659
mt42air500bh |  | Montant de tôle galvanisée pour formation d'un tableau de montage de grilles, longueur 400 mm, L400AG "AIRZONE". | 2 | U | 21531.8 | 43063.6
mt42air500bb |  | Montant de tôle galvanisée pour formation d'un tableau de montage de grilles, longueur 100 mm, L100AG "AIRZONE". | 2 | U | 14354.4 | 28708.8
mo005 |  | Compagnon professionnel III/CP2 installateur de climatisation. | 0.234 | h | 7220.6 | 1689.6
mo104 |  | Ouvrier professionnel II/OP installateur de climatisation. | 0.234 | h | 5242.2 | 1226.7
|  | Frais de chantier des unités d'ouvrage | 2 | % | 182347.7 | 3647
Coût d'entretien décennal: 31.619,1Ar les 10 premières années. |  |  |  |  | Montant total HT: | 185994.7