## Feuille 1
AAO130 | m³ |  | Remblai pour drainage, avec granulats recyclés.
Remblai avec granulat recyclé de béton de 40 à 80 mm de diamètre, pour drainage, et compactage en couches successives de 30 cm d'épaisseur maximale avec pilonneuse vibrante à guidage manuel. Le prix ne comprend ni le réseau de drainage ni la réalisation de l'essai Proctor Modifié.
Code interne |  | Désignation |  | Quantité | Unité | Prix unitaire | Prix total
mt01aro010h |  | Granulat recyclé de béton, de granulométrie comprise entre 40 et 80 mm, fourni par camion. |  | 2.325 | t | 51231.4 | 119113
mq01pan010a |  | Chargeuse sur pneus de 120 kW/1,9 m³. |  | 0.02 | h | 170969 | 3419.4
mq04cab010c |  | Camion à benne basculante de 12 t de charge, de 162 kW. |  | 0.015 | h | 170714 | 2560.7
mq02rop020 |  | Pilonneuse vibrante à guidage manuel, de 80 kg, avec plaque de 30x30 cm. |  | 0.312 | h | 14874.2 | 4640.8
mq02cia020j |  | Camion citerne, de 8 m³ de capacité. |  | 0.012 | h | 451160 | 5413.9
mo113 |  | Ouvrier d'exécution I/OE1 construction. |  | 0.384 | h | 5060 | 1943
|  | Frais de chantier des unités d'ouvrage |  | 2 | % | 137091 | 2741.8
Coût d'entretien décennal: 5.593,3Ar les 10 premières années. | [5 empty] | Montant total HT: | 139833