## Feuille 1
ABB010 | m³ |  | Mur en béton armé pour bassin de piscine.
Mur en béton armé pour bassin de piscine de surface plane, jusqu'à 3 m de hauteur, réalisé avec béton BCN: CPJ-CEM II/A 32,5 - TP - B 30 - 15/25 - E: 2a - BA - P 18-305, béton confectionné sur le chantier et coulage avec des moyens manuels, et coulage avec des moyens manuels, et acier Fe E 500, avec une quantité approximative de 22 kg/m³. Comprend les tubes en PVC pour le passage des installations, le fil de fer à lier et les séparateurs. Le prix comprend le ferraillage de l'armature et la pose en coffrage ou sur site, mais il ne comprend pas le coffrage.
Code interne |  | Désignation |  | Quantité | Unité | Prix unitaire | Prix total
mt07aco020d |  | Séparateur homologué pour murs. |  | 8 | U | 420.8 | 3366.4
mt07aco055e |  | Barres en acier haute adhérence, Fe E 500, de divers diamètres. |  | 22.44 | kg | 6260 | 140474
mt08var050 |  | Fil de fer galvanisé pour attacher, de 1,30 mm de diamètre. |  | 0.286 | kg | 9042.4 | 2586.1
mt36tie010da |  | Tube en PVC, série B, de 75 mm de diamètre et 3 mm d'épaisseur, avec extrémité évasée, selon NF EN 1329-1. |  | 0.05 | m | 23972 | 1198.6
mt08aaa010a |  | Eau. |  | 0.189 | m³ | 9042.4 | 1709
mt01arg000a |  | Sable criblé. |  | 0.402 | m³ | 133586 | 53701.6
mt01arg001ar |  | Gros granulats homogénéisés, de taille maximale 15/25 mm. |  | 0.755 | m³ | 142658 | 107707
mt08cem000a |  | Ciment gris en sacs. |  | 483 | kg | 657 | 317331
mq06hor010 |  | Bétonnière électrique avec une capacité de gâchage de 160 l. |  | 0.63 | h | 13090.8 | 8247.2
mo043 |  | Compagnon professionnel III/CP2 ferrailleur. |  | 0.298 | h | 7311.9 | 2178.9
mo090 |  | Ouvrier professionnel II/OP ferrailleur. |  | 0.379 | h | 5462.4 | 2070.2
mo113 |  | Ouvrier d'exécution I/OE1 construction. |  | 1.292 | h | 5060 | 6537.5
mo112 |  | Ouvrier d'exécution I/OE2 construction. |  | 1.354 | h | 5144 | 6964.9
mo045 |  | Compagnon professionnel III/CP2 bétonneur. |  | 0.086 | h | 7311.9 | 628.8
mo092 |  | Ouvrier professionnel II/OP bétonneur. |  | 0.345 | h | 5462.4 | 1884.5
|  | Frais de chantier des unités d'ouvrage |  | 2 | % | 656586 | 13131.7
Coût d'entretien décennal: 26.788,7Ar les 10 premières années. | [5 empty] | Montant total HT: | 669718