## Feuille 1
AFR010 | m² | Revêtement de sol en résines synthétiques.
Revêtement continu synthétique, pour terrain de tennis, sur sol en aggloméré asphaltique.
Code interne |  |  | Désignation | Quantité | Unité | Prix unitaire | Prix total
mt47adc060a |  |  | Mortier acrylique, pour régularisation des surfaces. | 0.3 | kg | 40824.2 | 12247.3
mt47adc050b |  |  | Granulats siliceux de granulométrie 0,2-0,4 mm. | 0.5 | kg | 2325.4 | 1162.7
mt08aaa010a |  |  | Eau. | 0.68 | m³ | 9042.4 | 6148.8
mt47adc080a |  |  | Mortier acrylique. | 1.2 | kg | 45302.8 | 54363.4
mt27pij050a |  |  | Peinture monocomposante à base de résines acryliques. | 0.2 | kg | 71916 | 14383.2
mo041 |  |  | Compagnon professionnel III/CP2 VRD espaces publics. | 0.431 | h | 7026 | 3028.2
mo087 |  |  | Ouvrier professionnel II/OP VRD espaces publics. | 0.646 | h | 5251.8 | 3392.6
|  |  | Frais de chantier des unités d'ouvrage | 2 | % | 94726.2 | 1894.5
Coût d'entretien décennal: 33.817,2Ar les 10 premières années. | [5 empty] | Montant total HT: | 96620.7