## Feuille 1
ASC010 | m³ |  | Stabilisation d'une plateforme par apport de matériau.
Stabilisation mécanique de la plateforme, avec un matériau de la classe B de 25 à 35 cm d'épaisseur, et compactage du matériau pour atteindre une densité sèche non inférieure à 100% de celle maximale obtenue dans l'essai Proctor Modifié. Le prix ne comprend pas la réalisation de l'essai Proctor Modifié.
Code interne |  | Désignation |  | Quantité | Unité | Prix unitaire | Prix total
mt01art050b |  | Matériau d'apport pour réalisation de terre-pleins, classe B selon NF P11-300. |  | 1 | m³ | 30464.8 | 30464.8
mq01pan010a |  | Chargeuse sur pneus de 120 kW/1,9 m³. |  | 0.03 | h | 170969 | 5129.1
mq04cab010b |  | Camion à benne basculante de 10 t de charge, de 147 kW. |  | 0.045 | h | 140073 | 6303.3
mq01mot010a |  | Motoniveleuse de 141 kW. |  | 0.018 | h | 288050 | 5184.9
mq02rov010i |  | Compacteur monocylindrique vibrant autopropulsé, de 129 kW, de 16,2 t, largeur de travail 213,4 cm. |  | 0.054 | h | 264761 | 14297.1
mq02cia020j |  | Camion citerne, de 8 m³ de capacité. |  | 0.02 | h | 451160 | 9023.2
mo087 |  | Ouvrier professionnel II/OP VRD espaces publics. |  | 0.086 | h | 5251.8 | 451.7
|  | Frais de chantier des unités d'ouvrage |  | 2 | % | 70854.1 | 1417.1
Coût d'entretien décennal: 1.445,4Ar les 10 premières années. | [5 empty] | Montant total HT: | 72271.2