## Feuille 1
ATR110 | m³ | Remblai d'assise d'un bassin de piscine.
Remblai d'assise d'un bassin de piscine réalisé à ciel ouvert avec grave de 20 à 30 mm de diamètre.
Code interne |  |  | Désignation | Quantité | Unité | Prix unitaire | Prix total
mt01arr010b |  |  | Grave de carrière, de 20 à 30 mm de diamètre. | 2.1 | t | 61010.4 | 128122
mq04dua020b |  |  | Dumper à décharge frontale de 2 t de charge utile. | 0.1 | h | 39395.4 | 3939.5
mo113 |  |  | Ouvrier d'exécution I/OE1 construction. | 0.03 | h | 5060 | 151.8
|  |  | Frais de chantier des unités d'ouvrage | 2 | % | 132213 | 2644.3
[6 empty] | Montant total HT: | 134857