## Feuille 1
ATS010 | m³ |  | Mur de soutènement en maçonnerie de pierre.
Mur de soutènement des terres en maçonnerie ordinaire de pierre calcaire, à une face visible, entre des terrains de différents niveaux, jusqu'à 3 m de hauteur, pose avec du mortier de ciment confectionné sur chantier, avec 250 kg/m³ de ciment, couleur grise, dosage 1:6, fourni en sacs. Comprend les tubes en PVC pour drainage. Le prix ne comprend pas la fondation.
Code interne |  | Désignation |  | Quantité | Unité | Prix unitaire | Prix total
mt08pmu010a |  | Pierre calcaire, pour maçonnerie ordinaire. |  | 0.81 | m³ | 136118 | 110255
mt08aaa010a |  | Eau. |  | 0.038 | m³ | 9042.4 | 343.6
mt01arg005a |  | Sable de carrière, pour mortier confectionné sur le chantier. |  | 0.309 | t | 95494.4 | 29507.8
mt08cem000a |  | Ciment gris en sacs. |  | 47.88 | kg | 657 | 31457.2
mt36tie010da |  | Tube en PVC, série B, de 75 mm de diamètre et 3 mm d'épaisseur, avec extrémité évasée, selon NF EN 1329-1. |  | 0.05 | m | 23972 | 1198.6
mq06hor010 |  | Bétonnière électrique avec une capacité de gâchage de 160 l. |  | 0.133 | h | 13090.8 | 1741.1
mo041 |  | Compagnon professionnel III/CP2 VRD espaces publics. |  | 2.572 | h | 7026 | 18070.8
mo022 |  | Compagnon professionnel III/CP2 poseur de pierre naturelle. |  | 3.6 | h | 7026 | 25293.5
mo060 |  | Ouvrier professionnel II/OP poseur de pierre naturelle. |  | 3.6 | h | 5251.8 | 18906.3
|  | Frais de chantier des unités d'ouvrage |  | 3 | % | 236774 | 7103.2
Coût d'entretien décennal: 36.581,6Ar les 10 premières années. | [5 empty] | Montant total HT: | 243877