## Feuille 1
AVA060 | U | Asperseur.
Asperseur de surface à rotation par impact, en laiton, avec arc ajustable, rayon de 10 à 37 m réglable par vis, connexion de 1/2" de diamètre.
Code interne |  | Désignation | Quantité | Unité | Prix unitaire | Prix total
mt48asp010a |  | Asperseur de surface à rotation par impact, en laiton, avec arc ajustable, rayon de 10 à 37 m réglable par vis, connexion de 1/2" de diamètre, intervalle de pressions recommandé de 1,5 à 4 bar. | 1 | U | 72605.4 | 72605.4
mt37tpj023ba |  | Collier de prise en charge en PP avec deux vis, pour tube de 25 mm de diamètre extérieur, avec prise pour connexion filetée de 1/2" de diamètre, PN=16 atm, avec joints élastiques en EPDM, selon NF EN ISO 15874-3. | 1 | U | 14829 | 14829
mt48wwg200a |  | Tuyau de longueur réglable avec deux coudes articulés à ses extrémités, de 1/2" de diamètre. | 1 | U | 15838.6 | 15838.6
mo008 |  | Compagnon professionnel III/CP2 plombier. | 0.148 | h | 7220.6 | 1068.6
mo107 |  | Ouvrier professionnel II/OP plombier. | 0.148 | h | 5242.2 | 775.8
|  | Frais de chantier des unités d'ouvrage | 2 | % | 105117.4 | 2102.3
Coût d'entretien décennal: 50.393,4Ar les 10 premières années. |  |  |  |  | Montant total HT: | 107219.7