## Feuille 1
AVA090 | U | Électrovanne.
Électrovanne pour arrosage, corps en PVC et polypropylène, connexions filetées, de 1" de diamètre, alimentation du solénoïde à 24 Vca, avec possibilité d'ouverture manuelle et régulateur de débit, avec regard en plastique pourvu d'un couvercle.
Code interne |  | Désignation | Quantité | Unité | Prix unitaire | Prix total
mt48ele010a |  | Électrovanne pour arrosage, corps en PVC et polypropylène, connexions filetées, de 1" de diamètre, alimentation du solénoïde à 24 Vca, avec possibilité d'ouverture manuelle et régulateur de débit. | 1 | U | 137891 | 137891
mt48wwg010a |  | Regard en plastique, avec tampon et sans fond, de 30x30x30 cm, pour hébergement de vannes en systèmes d'arrosage. | 1 | U | 366799 | 366799
mo008 |  | Compagnon professionnel III/CP2 plombier. | 0.246 | h | 7220.6 | 1776.3
mo107 |  | Ouvrier professionnel II/OP plombier. | 0.246 | h | 5242.2 | 1289.6
mo003 |  | Compagnon professionnel III/CP2 électricien. | 0.123 | h | 7220.6 | 888.1
|  | Frais de chantier des unités d'ouvrage | 2 | % | 508644 | 10172.9
Coût d'entretien décennal: 332.043,1Ar les 10 premières années. |  |  |  |  | Montant total HT: | 518817