## Feuille 1
EDM010 | m² |  | Mortier d'enduit monocouche.
Revêtement des parements extérieurs avec du mortier d'enduit monocouche, finition avec gravier projeté, couleur à choisir, type OC CSIII W1 selon NF EN 998-1, épaisseur 15 mm, appliqué manuellement, armé et renforcé avec maille anti-alcalin dans les changements de matériaux et en abouts de plancher.
Code interne |  | Désignation |  | Quantité | Unité | Prix unitaire | Prix total
mt28moc010bk |  | Mortier d'enduit monocouche, finition avec gravier projeté, couleur à choisir, type OC CSIII W1 selon NF EN 998-1, composé de ciment blanc, chaux, granulats à granulométrie compensée, additifs organiques et inorganiques et de pigments minéraux. |  | 19.5 | kg | 3951.4 | 77052.3
mt28mon020b |  | Granulat de marbre, provenant du concassage, à projeter sur mortier, de granulométrie comprise entre 5 et 9 mm. |  | 15 | kg | 2655.6 | 39834
mt28maw050e |  | Maille en fibre de verre anti-alcalin, de 7x6,5 mm de vide de maille, 195 g/m² de masse surfacique, 0,65 mm d'épaisseur et de 0,11x50 m, pour armer les mortiers. |  | 0.21 | m² | 13450.4 | 2824.6
mt28mon030 |  | Profilé pour joints en PVC. |  | 0.75 | m | 2512 | 1884
mt28mon050 |  | Profilé en PVC rigide pour la réalisation d'arêtes dans les revêtements en mortier d'enduit monocouche. |  | 1.25 | m | 2655.6 | 3319.5
mt27wav020a |  | Ruban adhésif de masquage, de 25 mm de largeur. |  | 1 | m | 717.8 | 717.8
mo039 |  | Compagnon professionnel III/CP2 enduiseur. |  | 0.468 | h | 7026 | 3288.2
mo111 |  | Ouvrier d'exécution I/OE2 enduiseur. |  | 0.258 | h | 5225.6 | 1348.2
|  | Frais de chantier des unités d'ouvrage |  | 4 | % | 130268.6 | 5210.7
Coût d'entretien décennal: 18.967,1Ar les 10 premières années. | [5 empty] | Montant total HT: | 135479.3