## Feuille 1
EEM010 | m² | Imperméabilisation d'un mur en béton en contact avec le terrain, par sa face extérieure, avec des émulsions bitumineuses.
Imperméabilisation d'un mur en béton en contact avec le terrain, par sa face extérieure, avec émulsion bitumineuse anionique monocomposante, à base de bitumes et résines, appliquée en deux couches, (rendement: 1 kg/m² par couche).
Code interne |  | Désignation | Quantité | Unité | Prix unitaire | Prix total
mt14ieb010a |  | Émulsion bitumineuse anionique monocomposante, à base de bitumes et résines. | 2 | kg | 15385.8 | 30771.6
mo032 |  | Compagnon professionnel III/CP2 poseur de produits imperméabilisants. | 0.135 | h | 7026 | 948.5
mo070 |  | Ouvrier professionnel II/OP poseur de produits imperméabilisants. | 0.135 | h | 5251.8 | 709
|  | Frais de chantier des unités d'ouvrage | 2 | % | 32429.1 | 648.6
Coût d'entretien décennal: 1.653,9Ar les 10 premières années. |  |  |  |  | Montant total HT: | 33077.7