## Feuille 1
EGB010 | m | Balustrade.
Balustrade droite constituée de balustres préfabriquées en béton de section circulaire de 70 cm de hauteur et 15 cm de diamètre, main courante de 17x7x100 cm.
Code interne |  | Désignation | Quantité | Unité | Prix unitaire | Prix total
mt20bhp010c |  | Balustre circulaire préfabriquée en béton blanc, de 70 cm de hauteur et de diamètre 15 cm. | 4 | U | 46221.4 | 184886
mt20bhp030a |  | Main courante préfabriquée en béton blanc d'une pièce, pour balustrade, 17x7x100 cm. | 1 | m | 45647.2 | 45647.2
mt08aaa010a |  | Eau. | 0.016 | m³ | 9042.4 | 144.7
mt01arg005a |  | Sable de carrière, pour mortier confectionné sur le chantier. | 0.12 | t | 95494.4 | 11459.3
mt08cem041a |  | Ciment blanc en sacs. | 20 | kg | 933 | 18660
mt08cal011a |  | Chaux aérienne hydratée, type CL 90-S, selon NF EN 459-1, en sacs. | 20 | kg | 2631.4 | 52628
mq06hor010 |  | Bétonnière électrique avec une capacité de gâchage de 160 l. | 0.072 | h | 13090.8 | 942.5
mo020 |  | Compagnon professionnel III/CP2 construction. | 0.985 | h | 7026 | 6920.6
mo113 |  | Ouvrier d'exécution I/OE1 construction. | 1.812 | h | 5060 | 9168.7
|  | Frais de chantier des unités d'ouvrage | 2 | % | 330457 | 6609.1
Coût d'entretien décennal: 57.301,2Ar les 10 premières années. |  |  |  |  | Montant total HT: | 337066