## Feuille 1
EMG030 | U |  | Porte coulissante pour garage, en acier galvanisé.
Porte coulissante suspendue à un vantail pour garage, formée de tôle pliée en acier galvanisé de texture cannelée, 300x250 cm, avec ouverture manuel.
Code interne |  | Désignation |  | Quantité | Unité | Prix unitaire | Prix total
mt26pgc010f |  | Porte coulissante suspendue à un vantail pour garage, formée de tôle pliée en acier galvanisé de texture cannelée, 300x250 cm, système de glissement pendu, avec guide inférieur, pièces d'arrêt, couvre-guide, poignées, passeurs, serrure de contact, éléments de fixation à l'ouvrage et autres accessoires nécessaires. Selon NF EN 13241. |  | 1 | U | 12545400 | 12545400
mo020 |  | Compagnon professionnel III/CP2 construction. |  | 0.554 | h | 7026 | 3892.4
mo113 |  | Ouvrier d'exécution I/OE1 construction. |  | 0.554 | h | 5060 | 2803.2
mo018 |  | Compagnon professionnel III/CP2 menuisier PVC et métal. |  | 1.292 | h | 7120.3 | 9199.4
mo059 |  | Ouvrier professionnel II/OP menuisier PVC et métal. |  | 1.292 | h | 5263.7 | 6800.7
|  | Frais de chantier des unités d'ouvrage |  | 2 | % | 12568100 | 251362
Coût d'entretien décennal: 2.563.891,0Ar les 10 premières années. | [5 empty] | Montant total HT: | 12819500