## Feuille 1
EMP010 | U | Pose d'une menuiserie.
Pose d'une menuiserie en aluminium, acier ou PVC, avec des pattes d'ancrage, de jusqu'à 2 m² de surface, avec du mortier de ciment, confectionné sur chantier, avec adjuvant hydrofuge, dosage 1:6.
Code interne |  |  | Désignation | Quantité | Unité | Prix unitaire | Prix total
mt08aaa010a |  |  | Eau. | 0.006 | m³ | 9042.4 | 54.3
mt01arg005a |  |  | Sable de carrière, pour mortier confectionné sur le chantier. | 0.016 | t | 95494.4 | 1527.9
mt08cem000a |  |  | Ciment gris en sacs. | 2.5 | kg | 657 | 1642.5
mt08adt010 |  |  | Adjuvant hydrofuge pour imperméabilisation des mortiers ou des bétons. | 0.05 | kg | 7233.8 | 361.7
mq06hor010 |  |  | Bétonnière électrique avec une capacité de gâchage de 160 l. | 0.007 | h | 13090.8 | 91.6
mo020 |  |  | Compagnon professionnel III/CP2 construction. | 0.886 | h | 7026 | 6225
mo113 |  |  | Ouvrier d'exécution I/OE1 construction. | 0.985 | h | 5060 | 4984.1
|  |  | Frais de chantier des unités d'ouvrage | 2 | % | 14887.1 | 297.7
[6 empty] | Montant total HT: | 15184.8