## Feuille 1
ENH040 | m² |  | Enduit tyrolien.
Enduit tyrolien réalisé avec un mortier de ciment grise, projeté manuellement sur le parement extérieur d'un pied de mur, mise en place préalable d'une maille anti-alcalin dans les changements de matériau et en abouts de plancher.
Code interne |  | Désignation |  | Quantité | Unité | Prix unitaire | Prix total
mt01arg010a |  | Granulat siliceux de concassage, de 2 à 5 mm de diamètre. |  | 0.018 | m³ | 82231.2 | 1480.2
mt09var020a |  | Mortier de ciment CEM II/B-M 32,5 R et de sable 1/2. |  | 0.02 | m³ | 576034 | 11520.7
mt09var030a |  | Maille en fibre de verre tissée, avec imprégnation en PVC, de 10x10 mm de vide de maille, anti-alcalin, de 115 à 125 g/m² et 500 µm d'épaisseur, pour armer des enduits traditionnels, enduits de ciment et mortiers. |  | 0.21 | m² | 9343.8 | 1962.2
mo020 |  | Compagnon professionnel III/CP2 construction. |  | 0.258 | h | 7026 | 1812.7
mo077 |  | Ouvrier professionnel II/OP construction. |  | 0.258 | h | 5251.8 | 1355
mo113 |  | Ouvrier d'exécution I/OE1 construction. |  | 0.258 | h | 5060 | 1305.5
|  | Frais de chantier des unités d'ouvrage |  | 2 | % | 19436.3 | 388.7
Coût d'entretien décennal: 9.317,8Ar les 10 premières années. | [5 empty] | Montant total HT: | 19825