## Feuille 1
EVO080 | m² | Double vitrage de sécurité (feuilleté).
Double vitrage de sécurité (feuilleté), 4/6/ 3+3, ensemble formé de vitrage extérieur trempé incolore de 4 mm, lame d'air déshydraté avec un profilé séparateur en aluminium et un double scellement périmétrique de 6 mm, et vitrage intérieur feuilleté incolore de 3+3 mm d'épaisseur constitué de deux feuilles en verre de 3 mm, unies par un film de butyral de polyvinyle incolore; 16 mm d'épaisseur totale, fixation sur menuiserie avec calage en utilisant des cales d'appui périmétriques et latérales, scellement à froid avec silicone synthétique incolore, compatible avec le matériau de support.
Code interne |  |  | Désignation | Quantité | Unité | Prix unitaire | Prix total
mt21veg015fmcga |  |  | Double vitrage de sécurité (feuilleté), 4/6/ 3+3, ensemble formé de vitrage extérieur trempé incolore de 4 mm, lame d'air déshydraté avec un profilé séparateur en aluminium et un double scellement périmétrique de 6 mm, et vitrage intérieur feuilleté incolore de 3+3 mm d'épaisseur constitué de deux feuilles en verre de 3 mm, unies par un film de butyral de polyvinyle incolore; 16 mm d'épaisseur totale. | 1.006 | m² | 813003 | 817881
mt21vva015a |  |  | Cartouche de 310 ml de silicone neutre, incolore, dureté Shore A approchée de 23, selon NF EN ISO 868 et reprise élastique >=80%, selon NF EN ISO 7389. | 0.58 | U | 41423.4 | 24025.6
mt21vva021 |  |  | Matériel auxiliaire pour la mise en place de verres. | 1 | U | 9043.4 | 9043.4
mo055 |  |  | Compagnon professionnel III/CP2 vitrier. | 0.708 | h | 7479.2 | 5295.2
mo110 |  |  | Ouvrier professionnel II/OP vitrier. | 0.708 | h | 5584.5 | 3953.8
|  |  | Frais de chantier des unités d'ouvrage | 2 | % | 860199 | 17204
Coût d'entretien décennal: 138.629,6Ar les 10 premières années. | [5 empty] | Montant total HT: | 877403