## Feuille 1
FIT030 | m | Isolation thermique des tuyauteries.
Isolation thermique de tuyauterie dans installation intérieur de chauffage, mise en place superficiellement, pour la distribution de fluides chauds (de +40°C à +60°C), constituée de coquille de mousse élastomérique, de 7 mm de diamètre intérieur et 25 mm d'épaisseur, à base de caoutchouc synthétique flexible, de structure cellulaire fermée, avec adhésif pour les unions.
Code interne |  |  | Désignation | Quantité | Unité | Prix unitaire | Prix total
mt17coe070ad |  |  | Coquille de mousse élastomérique, de 7 mm de diamètre intérieur et 25 mm d'épaisseur, à base de caoutchouc synthétique flexible, de structure cellulaire fermée. | 1.05 | m | 85194 | 89453.7
mt17coe110 |  |  | Adhésif pour coquille élastomérique. | 0.007 | l | 136445 | 955.1
mo054 |  |  | Compagnon professionnel III/CP2 poseur d'isolants rigides ou flexibles. | 0.086 | h | 7220.6 | 621
mo101 |  |  | Ouvrier professionnel II/OP poseur d'isolants rigides ou flexibles. | 0.086 | h | 5251.8 | 451.7
|  |  | Frais de chantier des unités d'ouvrage | 2 | % | 91481.5 | 1829.6
Coût d'entretien décennal: 3.265,9Ar les 10 premières années. | [5 empty] | Montant total HT: | 93311.1