## Feuille 1
FJE010 | U | Escalier escamotable.
Escalier escamotable en bois, finition vernie, de 3 tronçons, pour franchir une hauteur entre étages de 233 à 280 cm et pour une ouverture de 100x55 cm, de hauteur réglable, avec marches antidérapantes de 8 cm de largeur, patins en caoutchouc, trappe intérieure, tige d'ouverture et caisson avec isolation thermique incorporée, placé avec du mortier de ciment, confectionné sur chantier, dosage 1:6. Comprend le cordon de silicone neutre pour le scellement des joints.
Code interne |  | Désignation | Quantité | Unité | Prix unitaire | Prix total
mt44efk020ea |  | Escalier escamotable en bois, finition vernie, de 3 tronçons, pour franchir une hauteur entre étages de 233 à 280 cm et pour une ouverture de 100x55 cm, de hauteur réglable, avec marches antidérapantes de 8 cm de largeur, patins en caoutchouc, trappe intérieure, tige d'ouverture et caisson avec isolation thermique incorporée à encastrer dans le support. | 1 | U | 3327800 | 3327800
mt08aaa010a |  | Eau. | 0.022 | m³ | 9042.4 | 198.9
mt01arg005a |  | Sable de carrière, pour mortier confectionné sur le chantier. | 0.176 | t | 95494.4 | 16807
mt08cem000a |  | Ciment gris en sacs. | 27 | kg | 657 | 17739
mt15sja100 |  | Cartouche de mastic de silicone neutre. | 1 | U | 22464.8 | 22464.8
mq06hor010 |  | Bétonnière électrique avec une capacité de gâchage de 160 l. | 0.076 | h | 13090.8 | 994.9
mo011 |  | Compagnon professionnel III/CP2 monteur. | 6.154 | h | 7220.6 | 44435.6
mo080 |  | Ouvrier professionnel II/OP monteur. | 7.217 | h | 5251.8 | 37902.2
|  | Frais de chantier des unités d'ouvrage | 2 | % | 3468342.4 | 69366.8
Coût d'entretien décennal: 1.238.199,1Ar les 10 premières années. |  |  |  |  | Montant total HT: | 3537709.2