## Feuille 1
FNC030 | m² |  | Enduit de ciment pour base de carrelage.
Enduit de ciment, lissé à la règle, appliqué sur un parement vertical intérieur, finition superficielle ribbée, pour servir de base à un futur carrelage, avec du mortier de ciment, type GP CSII W0.
Code interne |  | Désignation |  | Quantité | Unité | Prix unitaire | Prix total
mt08aaa010a |  | Eau. |  | 0.005 | m³ | 9042.4 | 45.2
mt28mif010a |  | Mortier industriel d'enduit d'usage courant, de ciment, type GP CSII W0, fourni en sacs, selon NF EN 998-1. |  | 0.028 | t | 328431 | 9196.1
mo020 |  | Compagnon professionnel III/CP2 construction. |  | 0.552 | h | 7026 | 3878.3
mo113 |  | Ouvrier d'exécution I/OE1 construction. |  | 0.491 | h | 5060 | 2484.4
|  | Frais de chantier des unités d'ouvrage |  | 2 | % | 15604 | 312.1
Coût d'entretien décennal: 2.705,7Ar les 10 premières années. | [5 empty] | Montant total HT: | 15916.1