## Feuille 1
FNP030 | m² |  | Plâtre projeté.
Revêtement en plâtre de construction B1, projeté, à vue, sur le parement vertical, jusqu'à 3 m de hauteur, mise en place préalable d'une maille anti-alcalin dans les changements de matériau, finition enduit de plâtre pour enduit mince C6, de 15 mm d'épaisseur, avec cornières.
Code interne |  | Désignation |  | Quantité | Unité | Prix unitaire | Prix total
mt28vye020 |  | Maille en fibre de verre tissée, anti-alcalin, de 5x5 mm de vide de maille, flexible et imputrescible dans le temps, de 70 g/m² de masse surfacique et 0,40 mm d'épaisseur de fil, pour renforcer les plâtres. |  | 0.105 | m² | 5454.8 | 572.8
mt09pye010c |  | Pâte de plâtre de construction à projeter par mélangeuse-pompeuse B1, selon NF EN 13279-1. |  | 0.012 | m³ | 1184550 | 14214.6
mt28vye010 |  | Cornière en plastique et en métal, stable à l'action des sulfates. |  | 0.215 | m | 2512 | 540.1
mt09pye010a |  | Pâte de plâtre pour application en couche mince C6, selon NF EN 13279-1. |  | 0.003 | m³ | 1004910 | 3014.7
mq06pym010 |  | Mélangeuse-pompeuse pour mortiers et plâtres projetés, de 3 m³/h. |  | 0.196 | h | 32318 | 6334.3
mo033 |  | Compagnon professionnel III/CP2 plâtrier. |  | 0.233 | h | 7026 | 1637.1
mo071 |  | Ouvrier professionnel II/OP plâtrier. |  | 0.143 | h | 5251.8 | 751
|  | Frais de chantier des unités d'ouvrage |  | 2 | % | 27064.6 | 541.3
Coût d'entretien décennal: 4.693,0Ar les 10 premières années. | [5 empty] | Montant total HT: | 27605.9