## Feuille 1
FNX010 | m² | Enduit traditionnel lisse sur parement intérieur.
Enduit traditionnel lisse avec finition lavée réalisé avec du mortier de chaux sur un parement intérieur.
Code interne |  |  | Désignation | Quantité | Unité | Prix unitaire | Prix total
mt09mor050d |  |  | Mortier de chaux aérienne ou éteinte (1:4), confectionnée sur site. | 0.01 | m³ | 743281 | 7432.8
mt09mor050c |  |  | Mortier de chaux aérienne ou éteinte (1:3), confectionnée sur site. | 0.007 | m³ | 761366 | 5329.6
mt09pmr010 |  |  | Pigment pour mortiers et enduits. | 0.01 | kg | 54254 | 542.5
mo039 |  |  | Compagnon professionnel III/CP2 enduiseur. | 0.369 | h | 7026 | 2592.6
mo079 |  |  | Ouvrier professionnel II/OP enduiseur. | 0.369 | h | 5251.8 | 1937.9
mo111 |  |  | Ouvrier d'exécution I/OE2 enduiseur. | 0.369 | h | 5225.6 | 1928.2
|  |  | Frais de chantier des unités d'ouvrage | 2 | % | 19763.6 | 395.3
Coût d'entretien décennal: 9.474,7Ar les 10 premières années. | [5 empty] | Montant total HT: | 20158.9