## Feuille 1
FNX030 | m² | Enduit traditionnel décoratif sur parement intérieur.
Enduit traditionnel sgraffite, réalisé avec un mortier de chaux sur un parement intérieur.
Code interne |  |  | Désignation | Quantité | Unité | Prix unitaire | Prix total
mt28pmc010a |  |  | Pâte de mortier de chaux pour enduits, y compris les gravillons. | 0.025 | m³ | 864069 | 21601.7
mt09pmr010 |  |  | Pigment pour mortiers et enduits. | 0.015 | kg | 54254 | 813.8
mo039 |  |  | Compagnon professionnel III/CP2 enduiseur. | 0.941 | h | 7026 | 6611.4
mo079 |  |  | Ouvrier professionnel II/OP enduiseur. | 0.941 | h | 5251.8 | 4941.9
mo111 |  |  | Ouvrier d'exécution I/OE2 enduiseur. | 0.471 | h | 5225.6 | 2461.3
mo020 |  |  | Compagnon professionnel III/CP2 construction. | 2.769 | h | 7026 | 19454.9
mo113 |  |  | Ouvrier d'exécution I/OE1 construction. | 0.369 | h | 5060 | 1867.1
|  |  | Frais de chantier des unités d'ouvrage | 2 | % | 57752.1 | 1155
Coût d'entretien décennal: 37.700,5Ar les 10 premières années. | [5 empty] | Montant total HT: | 58907.1