## Feuille 1
FOH010 | m² |  | Couche de mortier de chaux sur parement intérieur.
Couche de mortier de chaux, type GP CSIII W1, selon NF EN 998-1, couleur grise, de 15 mm d'épaisseur, lissé à la règle, avec finition talochée, application mécanique, sur parement intérieur en maçonnerie de terre cuite, vertical, jusqu'à 3 m de hauteur. Comprend les profilés en PVC, pour la réalisation des joints. Le prix comprend la protection des éléments du contour qui pourraient être affectés pendant les travaux et la résolution des points singuliers.
Code interne |  | Désignation |  | Quantité | Unité | Prix unitaire | Prix total
mt08aaa010a |  | Eau. |  | 0.005 | m³ | 9042.4 | 45.2
mt28mim020a |  | Mortier de chaux, type GP CSIII W1, selon NF EN 998-1, pour utilisation à l'intérieur ou à l'extérieur, couleur grise, composé de chaux aérée, agglomérants hydrauliques, granulats sélectionnés et additifs organiques et inorganiques, à appliquer par projection mécanique, fourni en sacs. |  | 18.75 | kg | 2401.8 | 45033.8
mt28mon030 |  | Profilé pour joints en PVC. |  | 0.75 | m | 2512 | 1884
mq06pym010 |  | Mélangeuse-pompeuse pour mortiers et plâtres projetés, de 3 m³/h. |  | 0.23 | h | 32318 | 7433.1
mo039 |  | Compagnon professionnel III/CP2 enduiseur. |  | 0.49 | h | 7026 | 3442.7
mo111 |  | Ouvrier d'exécution I/OE2 enduiseur. |  | 0.23 | h | 5225.6 | 1201.9
|  | Frais de chantier des unités d'ouvrage |  | 2 | % | 59040.7 | 1180.8
Coût d'entretien décennal: 2.950,9Ar les 10 premières années. | [5 empty] | Montant total HT: | 60221.5