## Feuille 1
FPA020 | m² |  | Peinture apte pour être en contact avec eau potable.
Application manuelle de deux couches de revêtement synthétique élastique imperméabilisant bicomposant à base de résines de polyuréthane aliphatique, sans dissolvants, avec certificat de potabilité, couleur grise, (rendement: 0,25 kg/m² par couche), sur des surfaces en acier en contact avec eau potable.
Code interne |  | Désignation |  | Quantité | Unité | Prix unitaire | Prix total
mt15bas280b |  | Revêtement synthétique élastique imperméabilisant bicomposant à base de résines de polyuréthane aliphatique, sans dissolvants, avec certificat de potabilité, couleur grise, perméable à la vapeur d'eau, avec une haute résistance aux agents chimiques et résistance aux intempéries. |  | 0.5 | kg | 101923 | 50961.3
mo038 |  | Compagnon professionnel III/CP2 peintre. |  | 0.185 | h | 7026 | 1299.8
mo076 |  | Ouvrier professionnel II/OP peintre. |  | 0.185 | h | 5251.8 | 971.6
|  | Frais de chantier des unités d'ouvrage |  | 2 | % | 53232.7 | 1064.7
Coût d'entretien décennal: 30.775,8Ar les 10 premières années. | [5 empty] | Montant total HT: | 54297.4