## Feuille 1
FPB020 | m² |  | Vernis synthétique pour revêtements en bois.
Application manuelle de deux couches de vernis synthétique à deux composants, finition brillante, inodore, incolore, appliqué à la brosse, au rouleau ou au pistolet, non diluée, (rendement: 0,166 l/m² chaque couche); (), sur surface de revêtements de sols en bois, à l'intérieur. Le prix comprend la protection des éléments du contour qui pourraient être affectés pendant les travaux, mais il ne comprend pas la préparation du support.
Code interne |  | Désignation |  | Quantité | Unité | Prix unitaire | Prix total
mt27bsj070b |  | Vernis synthétique à deux composants pour intérieur, incolore, finition brillante, à base de résines de polyuréthane, avec résistance au glissement entre 15 et 35 selon DIN CEN/TS 12633, à appliquer à la brosse, au rouleau ou au pistolet. |  | 0.332 | l | 71290.2 | 23668.3
mo038 |  | Compagnon professionnel III/CP2 peintre. |  | 0.246 | h | 7026 | 1728.4
mo076 |  | Ouvrier professionnel II/OP peintre. |  | 0.062 | h | 5251.8 | 325.6
|  | Frais de chantier des unités d'ouvrage |  | 2 | % | 25722.3 | 514.4
Coût d'entretien décennal: 33.845,3Ar les 10 premières années. | [5 empty] | Montant total HT: | 26236.7