## Feuille 1
FSB070 | m | Plinthe en bois.
Plinthe en bois massif de pin, de 60x10 mm, finition vernie en atelier, fixé au parement via adhésif.
Code interne |  |  | Désignation | Quantité | Unité | Prix unitaire | Prix total
mt18rma010ac |  |  | Plinthe en bois massif de pin, de 60x10 mm, finition vernie en atelier. | 1.05 | m | 24402.6 | 25622.7
mt18mva070 |  |  | Adhésif, avec classe de sollicitation D3 selon NF EN 204. | 0.05 | l | 25766.4 | 1288.3
mo025 |  |  | Compagnon professionnel III/CP2 parqueteur. | 0.123 | h | 7026 | 864.2
|  |  | Frais de chantier des unités d'ouvrage | 2 | % | 27775.2 | 555.5
Coût d'entretien décennal: 5.898,5Ar les 10 premières années. | [5 empty] | Montant total HT: | 28330.7