## Feuille 1
FSH010 | m² | Revêtement de sol en caoutchouc.
Revêtement de sol en caoutchouc, couleur noire, avec boutons, fournie en rouleaux de 1000x12000x2,5 mm. Mise en place: avec adhésif de contact, sur une couche mince de nivellement. Le prix ne comprend pas la couche mince de nivellement.
Code interne |  | Désignation | Quantité | Unité | Prix unitaire | Prix total
mt18dww010a |  | Adhésif de contact à base de résine acrylique en dispersion aqueuse, pour revêtement de sol en caoutchouc, linoléum, PVC, moquette et textile. | 0.25 | kg | 33158.8 | 8289.7
mt18dsi010i |  | Membrane en caoutchouc, couleur noire, avec boutons; fournie en rouleaux de 1000x12000x2,5 mm. | 1.05 | m² | 188618 | 198049
mo026 |  | Compagnon professionnel III/CP2 poseur de revêtements flexibles. | 0.197 | h | 7026 | 1384.1
mo064 |  | Ouvrier professionnel II/OP poseur de revêtements flexibles. | 0.098 | h | 5251.8 | 514.7
|  | Frais de chantier des unités d'ouvrage | 2 | % | 208237 | 4164.7
Coût d'entretien décennal: 87.084,9Ar les 10 premières années. |  |  |  |  | Montant total HT: | 212402