## Feuille 1
FSL020 | m | Plinthe laminée.
Plinthe en MDF, de 58x12 mm, recouvert avec un film plastique imitation bois, couleur à choisir, fixé au parement via clous. Comprend la cire de remplissage pour le bouchage des orifices.
Code interne |  | Désignation | Quantité | Unité | Prix unitaire | Prix total
mt18rma040b |  | Plinthe en MDF, de 58x12 mm, recouvert avec un film plastique imitation bois, couleur à choisir, et résistance à l'abrasion AC3, selon NF EN 13329. | 1.05 | m | 21531.8 | 22608.4
mt18mva150a |  | Clou en acier galvanisé avec tête perdue, de 1,4 mm de diamètre et 25 mm de longueur. | 2.5 | U | 143.6 | 359
mt22www080 |  | Cire de remplissage, pour couvrir les défauts superficiels du bois. | 0.008 | kg | 461785 | 3694.3
mo028 |  | Compagnon professionnel III/CP2 poseur de sols laminés. | 0.148 | h | 7026 | 1039.8
|  | Frais de chantier des unités d'ouvrage | 2 | % | 27701.5 | 554
Coût d'entretien décennal: 8.194,1Ar les 10 premières années. |  |  |  |  | Montant total HT: | 28255.5