## Feuille 1
FSS060 | U | Paillasson en caoutchouc.
Paillasson avec base en caoutchouc, finition superficielle avec pics en caoutchouc de couleur noire, épaisseur totale 16 mm, usage intérieur et extérieur, enroulable, de 60x40 cm.
Code interne |  | Désignation | Quantité | Unité | Prix unitaire | Prix total
mt18fec020uB |  | Paillasson avec base en caoutchouc, finition superficielle avec pics en caoutchouc de couleur noire, épaisseur totale 16 mm, usage intérieur et extérieur, enroulable, de 60x40 cm, à installer dans un décaissement de sol formé d'une fosse de 16 mm de profondeur. | 1 | U | 118425 | 118425
mo027 |  | Compagnon professionnel III/CP2 poseur de moquettes et de revêtements textiles. | 0.037 | h | 7026 | 260
mo065 |  | Ouvrier professionnel II/OP poseur de moquettes et de revêtements textiles. | 0.037 | h | 5251.8 | 194.3
|  | Frais de chantier des unités d'ouvrage | 2 | % | 118879.3 | 2377.6
[5 empty] | Montant total HT: | 121256.9