## Feuille 1
GBC010 | m² | Plancher surélevé sur vide sanitaire, en béton.
Plancher surélévé sur vide sanitaire, en béton armé de 20+4 cm de hauteur, sur coffrage perdu de pièces en polypropylène recyclé, réalisé en béton confectionné sur le chantier BCN: CPJ-CEM II/A 32,5 - TP - B 30 - 5/15 - E: 2a - BA - P 18-305, coulage avec des moyens manuels, et treillis soudé 100x250 mm et Ø 5,0-5,0 mm, en acier Fe E 500 comme armature de répartition, placé sur des séparateurs homologués en dalle de compression de 4 cm d'épaisseur; avec des joints de retrait de 5 mm d'épaisseur, via découpe avec un disque à diamant; appuyé dans son ensemble sur une base en béton de propreté. Comprend le panneau de polystyrène expansé de 30 mm d'épaisseur, pour l'exécution des joints de dilatation. Le prix ne comprend ni la couche de béton de propreté ni les pièces spéciales.
Code interne |  | Désignation | Quantité | Unité | Prix unitaire | Prix total
mt07cid010j |  | Coffrage perdu avec pièces en polypropylène recyclé, de 50x50x20 cm, pour planchers surélevés sur vide sanitaire. | 1.05 | m² | 64901.6 | 68146.7
mt08var050 |  | Fil de fer galvanisé pour attacher, de 1,30 mm de diamètre. | 0.005 | kg | 9042.4 | 45.2
mt07ame100dec |  | Treillis soudé 100x250 mm, fils porteurs de 5 mm de diamètre et fils de répartition de 5 mm de diamètre, en acier Fe E 500. | 1.1 | m² | 15024.2 | 16526.6
mt08aaa010a |  | Eau. | 0.016 | m³ | 9042.4 | 144.7
mt01arg000a |  | Sable criblé. | 0.033 | m³ | 133586 | 4408.3
mt01arg001ag |  | Gros granulats homogénéisés, de taille maximale 12,5 mm. | 0.062 | m³ | 144197 | 8940.2
mt08cem000a |  | Ciment gris en sacs. | 41.348 | kg | 657 | 27165.6
mt07aco020m |  | Séparateur homologué pour treillis soudé. | 1 | U | 589 | 589
mt16pea020c |  | Panneau rigide en polystyrène expansé, selon NF EN 13163, usinage latéral droit, de 30 mm d'épaisseur, résistance thermique 0,8 m²K/W, conductivité thermique 0,036 W/(mK), pour joint de dilatation. | 0.053 | m² | 14426.2 | 764.6
mq06vib020 |  | Règle vibrante de 3 m. | 0.082 | h | 19846.4 | 1627.4
mq06hor010 |  | Bétonnière électrique avec une capacité de gâchage de 160 l. | 0.053 | h | 13090.8 | 693.8
mq06cor020 |  | Équipement pour découpage de joints dans les dallages en béton. | 0.075 | h | 40373 | 3028
mo044 |  | Compagnon professionnel III/CP2 coffreur. | 0.014 | h | 7311.9 | 102.4
mo091 |  | Ouvrier professionnel II/OP coffreur. | 0.014 | h | 5462.4 | 76.5
mo043 |  | Compagnon professionnel III/CP2 ferrailleur. | 0.029 | h | 7311.9 | 212
mo090 |  | Ouvrier professionnel II/OP ferrailleur. | 0.029 | h | 5462.4 | 158.4
mo112 |  | Ouvrier d'exécution I/OE2 construction. | 0.123 | h | 5144 | 632.7
|  | Frais de chantier des unités d'ouvrage | 2 | % | 133262 | 2665.2
Coût d'entretien décennal: 10.874,2Ar les 10 premières années. |  |  |  |  | Montant total HT: | 135927