## Feuille 1
GFT010 | m³ | Plot.
Plot en béton armé pour poteaux, réalisé avec béton confectionné sur le chantier BCN: CPJ-CEM II/A 32,5 - TP - B 30 - 15/25 - E: 2a - BA - P 18-305, coulage avec des moyens manuels, et acier Fe E 500, avec une quantité approximative de 95 kg/m³. Comprend le fil de fer à lier et les séparateurs. Le prix comprend le ferraillage de l'armature (coupe, façonnage et assemblage des éléments) sur l'aire de ferraillage en chantier et la pose en coffrage sur site, mais il ne comprend pas le coffrage.
Code interne |  | Désignation | Quantité | Unité | Prix unitaire | Prix total
mt07sep010ac |  | Séparateur homologué en plastique, pour armatures de poteaux de divers diamètres. | 12 | U | 557 | 6684
mt07aco055e |  | Barres en acier haute adhérence, Fe E 500, de divers diamètres. | 99.75 | kg | 6260 | 624435
mt08var050 |  | Fil de fer galvanisé pour attacher, de 1,30 mm de diamètre. | 0.95 | kg | 9042.4 | 8590.3
mt08aaa010a |  | Eau. | 0.189 | m³ | 9042.4 | 1709
mt01arg000a |  | Sable criblé. | 0.402 | m³ | 133586 | 53701.6
mt01arg001ar |  | Gros granulats homogénéisés, de taille maximale 15/25 mm. | 0.755 | m³ | 142658 | 107707
mt08cem000a |  | Ciment gris en sacs. | 483 | kg | 657 | 317331
mq06hor010 |  | Bétonnière électrique avec une capacité de gâchage de 160 l. | 0.63 | h | 13090.8 | 8247.2
mo043 |  | Compagnon professionnel III/CP2 ferrailleur. | 1.122 | h | 7311.9 | 8203.9
mo090 |  | Ouvrier professionnel II/OP ferrailleur. | 1.403 | h | 5462.4 | 7663.7
mo113 |  | Ouvrier d'exécution I/OE1 construction. | 1.292 | h | 5060 | 6537.5
mo112 |  | Ouvrier d'exécution I/OE2 construction. | 1.354 | h | 5144 | 6964.9
mo045 |  | Compagnon professionnel III/CP2 bétonneur. | 0.086 | h | 7311.9 | 628.8
mo092 |  | Ouvrier professionnel II/OP bétonneur. | 0.345 | h | 5462.4 | 1884.5
|  | Frais de chantier des unités d'ouvrage | 2 | % | 1160290 | 23205.8
Coût d'entretien décennal: 47.339,8Ar les 10 premières années. |  |  |  |  | Montant total HT: | 1183490