## Feuille 1
GIB030 | m³ | Béton massif.
Béton non armé confectionné sur le chantier BCN: CPJ-CEM II/A 32,5 - P - B 16 - 15/25 - E: 1 - NA - P 18-305, coulage avec des moyens manuels, pour la réalisation de semelle.
Code interne |  |  | Désignation | Quantité | Unité | Prix unitaire | Prix total
mt08aaa010a |  |  | Eau. | 0.198 | m³ | 9042.4 | 1790.4
mt01arg000a |  |  | Sable criblé. | 0.473 | m³ | 133586 | 63186.2
mt01arg001ar |  |  | Gros granulats homogénéisés, de taille maximale 15/25 mm. | 0.887 | m³ | 142658 | 126537.6
mt08cem000a |  |  | Ciment gris en sacs. | 382.25 | kg | 657 | 251138.3
mq06hor010 |  |  | Bétonnière électrique avec une capacité de gâchage de 160 l. | 0.66 | h | 13090.8 | 8639.9
mo045 |  |  | Compagnon professionnel III/CP2 bétonneur. | 0.062 | h | 7311.9 | 453.3
mo092 |  |  | Ouvrier professionnel II/OP bétonneur. | 0.308 | h | 5462.4 | 1682.4
mo113 |  |  | Ouvrier d'exécution I/OE1 construction. | 1.292 | h | 5060 | 6537.5
mo112 |  |  | Ouvrier d'exécution I/OE2 construction. | 1.354 | h | 5144 | 6965
|  |  | Frais de chantier des unités d'ouvrage | 2 | % | 466930.6 | 9338.6
Coût d'entretien décennal: 14.288,1Ar les 10 premières années. | [5 empty] | Montant total HT: | 476269.2