## Feuille 1
GIB060 | m³ | Béton à ferrailler dans les murs de soutènement.
Béton à ferrailler pour murs de soutènement H<3 m, BCN: CPJ-CEM II/A 32,5 - TP - B 30 - 15/25 - E: 2a - BA - P 18-305, confectionné sur le chantier, et coulage avec des moyens manuels.
Code interne |  |  | Désignation | Quantité | Unité | Prix unitaire | Prix total
mt08aaa010a |  |  | Eau. | 0.189 | m³ | 9042.4 | 1709
mt01arg000a |  |  | Sable criblé. | 0.402 | m³ | 133586 | 53701.6
mt01arg001ar |  |  | Gros granulats homogénéisés, de taille maximale 15/25 mm. | 0.755 | m³ | 142658 | 107707
mt08cem000a |  |  | Ciment gris en sacs. | 483 | kg | 657 | 317331
mq06hor010 |  |  | Bétonnière électrique avec une capacité de gâchage de 160 l. | 0.63 | h | 13090.8 | 8247.2
mo045 |  |  | Compagnon professionnel III/CP2 bétonneur. | 0.062 | h | 7311.9 | 453.3
mo092 |  |  | Ouvrier professionnel II/OP bétonneur. | 0.369 | h | 5462.4 | 2015.6
mo113 |  |  | Ouvrier d'exécution I/OE1 construction. | 1.292 | h | 5060 | 6537.5
mo112 |  |  | Ouvrier d'exécution I/OE2 construction. | 1.354 | h | 5144 | 6964.9
|  |  | Frais de chantier des unités d'ouvrage | 2 | % | 504667 | 10093.3
Coût d'entretien décennal: 11.324,7Ar les 10 premières années. | [5 empty] | Montant total HT: | 514760