## Feuille 1
GLA050 | m | Linteau en profilé en acier galvanisé.
Linteau en profilé en acier galvanisé, de forme ondulée, de 6 cm de largeur, pour intérieur, appuyé sur une couche de mortier de ciment, confectionné sur chantier, dosage 1:5.
Code interne |  |  | Désignation | Quantité | Unité | Prix unitaire | Prix total
mt20dah020f |  |  | Profilé en acier galvanisé, de forme ondulée, de 6 cm de largeur. | 1 | m | 36962.8 | 36962.8
mt08aaa010a |  |  | Eau. | 0.006 | m³ | 9042.4 | 54.3
mt01arg005a |  |  | Sable de carrière, pour mortier confectionné sur le chantier. | 0.002 | t | 95494.4 | 191
mt08cem000a |  |  | Ciment gris en sacs. | 0.3 | kg | 657 | 197.1
mq06hor010 |  |  | Bétonnière électrique avec une capacité de gâchage de 160 l. | 0.005 | h | 13090.8 | 65.5
mo020 |  |  | Compagnon professionnel III/CP2 construction. | 0.271 | h | 7026 | 1904
mo113 |  |  | Ouvrier d'exécution I/OE1 construction. | 0.517 | h | 5060 | 2616
|  |  | Frais de chantier des unités d'ouvrage | 2 | % | 41990.7 | 839.8
[6 empty] | Montant total HT: | 42830.5