## Feuille 1
GOA130 | kg |  | Acier dans les profilés laminés à chaud.
Acier NF EN 10025 S275JR, dans les éléments structuraux constitués de pièces simples de profilés laminés à chaud des séries IPN, IPE, HEB, HEA, HEM ou UPN, finition avec impression antioxydante, placés avec assemblages soudés sur site, à une hauteur de jusqu'à 3 m. Le prix comprend les soudures, les coupes, les épointages, les pièces spéciales, les douilles et les éléments auxiliaires de montage.
Code interne |  | Désignation |  | Quantité | Unité | Prix unitaire | Prix total
mt07ala010dab |  | Acier laminé NF EN 10025 S275JR, en profilés laminés à chaud, pièces simples, pour applications structurales, des séries IPN, IPE, HEB, HEA, HEM ou UPN, finition avec impression antioxydante. Travaillé et monté en atelier, à placer avec assemblages soudés sur site. |  | 1 | kg | 10339.2 | 10339.2
mq08sol020 |  | Équipement et éléments auxiliaires pour soudure électrique. |  | 0.015 | h | 12992.2 | 194.9
mo047 |  | Compagnon professionnel III/CP2 charpentier métal. |  | 0.018 | h | 7311.9 | 131.6
mo094 |  | Ouvrier professionnel II/OP charpentier métal. |  | 0.018 | h | 5462.4 | 98.3
|  | Frais de chantier des unités d'ouvrage |  | 2 | % | 10764 | 215.3
Coût d'entretien décennal: 329,4Ar les 10 premières années. | [5 empty] | Montant total HT: | 10979.3