## Feuille 1
GOE010 | U | Appui élastomère, rectangulaire.
Appui élastomère non fretté, rectangulaire, sur une base de nivellement, en néoprène, de 200x200 mm de section et 30 mm d'épaisseur, type F, selon NF EN 1337-3, pour appuis structuraux élastiques. Le prix ne comprend pas la base de nivellement.
Code interne |  |  | Désignation | Quantité | Unité | Prix unitaire | Prix total
mt07ewa010a |  |  | Appui élastomérique structural non fretté, en néoprène, type F selon NF EN 1337-3. | 0.001 | m³ | 78352100 | 78352.1
mo047 |  |  | Compagnon professionnel III/CP2 charpentier métal. | 0.123 | h | 7311.9 | 899.4
mo094 |  |  | Ouvrier professionnel II/OP charpentier métal. | 0.123 | h | 5462.4 | 671.9
|  |  | Frais de chantier des unités d'ouvrage | 2 | % | 79923.4 | 1598.5
Coût d'entretien décennal: 5.706,5Ar les 10 premières années. | [5 empty] | Montant total HT: | 81521.9