## Feuille 1
GPD070 | m² | Démolition d'une dalle de compression en béton dans les planchers.
Démolition d'une dalle de compression en béton, de 4 cm d'épaisseur, dans des planchers, avec moyens manuels et marteau piqueur, retrait préalable du revêtement et de sa base, et chargement manuel dans le camion ou la benne. Le prix ne comprend pas le retrait du revêtement de sol.
Code interne |  |  | Désignation | Quantité | Unité | Prix unitaire | Prix total
mq05mai030 |  |  | Marteau pneumatique. | 0.15 | h | 17339.2 | 2600.9
mq05pdm110 |  |  | Compresseur portable diesel moyenne pression 10 m³/min. | 0.075 | h | 29408.4 | 2205.6
mo112 |  |  | Ouvrier d'exécution I/OE2 construction. | 0.185 | h | 5144 | 951.6
mo113 |  |  | Ouvrier d'exécution I/OE1 construction. | 0.092 | h | 5060 | 465.5
|  |  | Frais de chantier des unités d'ouvrage | 2 | % | 6223.6 | 124.5
[6 empty] | Montant total HT: | 6348.1