## Feuille 1
GPO090 | m | Poutrelle en bois scié.
Poutrelle en bois scié de pin, de 70x70 mm de section, avec finition brossée. Mise en place: simplement appuyée.
Code interne |  | Désignation | Quantité | Unité | Prix unitaire | Prix total
mt07mee101dd |  | Bois scié de pin pour poutrelles, de jusqu'à 5 m de longueur, de 70x70 mm de section, avec finition brossée. | 0.005 | m³ | 3681090 | 18405.5
mo048 |  | Compagnon professionnel III/CP2 charpentier bois. | 0.084 | h | 7311.9 | 614.2
mo095 |  | Ouvrier professionnel II/OP charpentier bois. | 0.021 | h | 5462.4 | 114.7
|  | Frais de chantier des unités d'ouvrage | 2 | % | 19134.4 | 382.7
Coût d'entretien décennal: 3.317,9Ar les 10 premières années. |  |  |  |  | Montant total HT: | 19517.1