## Feuille 1
GSB060 | m³ |  | Mortier pauvre en ciment, comme base de murette-guide et remplissage de cavités dans des parois moulées.
Mortier pauvre en ciment, avec un dosage inférieur à 40 kg/m³, pour la confection de la base de l'assise de la murette-guide et le remplissage des cavités qui pourraient se produire dans le terrain, pendant les travaux d'excavation de la paroi moulée, par la foreuse à parois moulées, en conséquence de l'existence de puits ou de galeries dans le sous-sol, éboulements de terres ou extraction d'anciennes fondations.
Code interne |  | Désignation |  | Quantité | Unité | Prix unitaire | Prix total
mt09moe110 |  | Mortier pauvre en ciment, avec un dosage inférieur à 40 kg/m³, élaboré et transporté au chantier. |  | 1 | m³ | 414140 | 414140
mo020 |  | Compagnon professionnel III/CP2 construction. |  | 0.492 | h | 7026 | 3456.8
mo113 |  | Ouvrier d'exécution I/OE1 construction. |  | 0.492 | h | 5060 | 2489.5
|  | Frais de chantier des unités d'ouvrage |  | 2 | % | 420086 | 8401.7
[6 empty] | Montant total HT: | 428488