## Feuille 1
GXM040 | U | Élément de fixation.
Tige filetée avec écrou et rondelle en acier galvanisé qualité 5.8, selon NF EN ISO 898-1, de 8 mm de diamètre et 110 mm de longueur.
Code interne |  | Désignation | Quantité | Unité | Prix unitaire | Prix total
mt26reh305aa |  | Ancrage constitué d'une tige filetée en acier galvanisé qualité 5.8, selon NF EN ISO 898-1 de 8 mm de diamètre, et 110 mm de longueur, écrou et rondelle, pour fixations sur structures en béton. | 1 | U | 6890.2 | 6890.2
mo020 |  | Compagnon professionnel III/CP2 construction. | 0.018 | h | 7026 | 126.5
mo112 |  | Ouvrier d'exécution I/OE2 construction. | 0.018 | h | 5144 | 92.6
|  | Frais de chantier des unités d'ouvrage | 2 | % | 7109.3 | 142.2
Coût d'entretien décennal: 507,6Ar les 10 premières années. |  |  |  |  | Montant total HT: | 7251.5