## Feuille 1
PHE190 | m² |  | Protection d'échafaudage avec bâche.
Protection d'échafaudage avec bâche en polyéthylène haute densité, avec traitement ultraviolet, couleur verte.
Code interne |  | Désignation |  | Quantité | Unité | Prix unitaire | Prix total
mt50spr050 |  | Bâche en polyéthylène haute densité, avec traitement ultraviolet, couleur verte, 60% de pourcentage de coupe-vent, avec des trous tous les 20 cm sur tout le périmètre. |  | 0.5 | m² | 4511.4 | 2255.7
mo113 |  | Ouvrier d'exécution I/OE1 construction. |  | 0.185 | h | 5060 | 936.1
|  | Frais de chantier des unités d'ouvrage |  | 2 | % | 3191.8 | 63.8
[6 empty] | Montant total HT: | 3255.6