## Feuille 1
TBN030 | U | Lave-mains avec colonne, en porcelaine sanitaire.
Lave-mains mural, en porcelaine sanitaire, finition thermo-émaillée, couleur blanche, de 450x370x170 mm, avec un orifice pour la robinetterie et trop-plein, avec vanne d'écoulement en laiton chromé et jeu de fixation à 2 pièces, avec colonne de lavabo, en porcelaine sanitaire, finition thermo-émaillée, couleur blanche, et évacuation avec siphon bouteille en ABS, finition brillante imitation chrome. Comprend le jeu de fixation et le silicone pour le scellement des joints. Le prix ne comprend pas la robinetterie.
Code interne |  | Désignation | Quantité | Unité | Prix unitaire | Prix total
mt30seg010a |  | Lave-mains mural, en porcelaine sanitaire, finition thermo-émaillée, couleur blanche, de 450x370x170 mm, avec un orifice pour la robinetterie et trop-plein. | 1 | U | 373856 | 373856
mt30asg010a |  | Vanne d'écoulement en laiton chromé, de 60 mm de longueur, avec bouchon d'écoulement intégré extérieur avec bouton d'actionnement. | 1 | U | 399615 | 399615
mt30asg050a |  | Jeu de fixation à 2 pièces, pour lave-mains. | 1 | U | 91897.4 | 91897.4
mt30asg070aa |  | Siphon bouteille en ABS, finition brillante imitation chrome, avec sortie de 32 mm de diamètre extérieur, pour lavabo, avec enjoliveur. | 1 | U | 339046 | 339046
mt30seg022a |  | Colonne de lavabo, en porcelaine sanitaire, finition thermo-émaillée, couleur blanche, de 190x170x700 mm. | 1 | U | 421197 | 421197
mt30www005 |  | Cartouche de 300 ml de silicone acide monocomposant, fongicide, pour le scellement des joints en milieux humides. | 0.012 | U | 53829.4 | 646
mo008 |  | Compagnon professionnel III/CP2 plombier. | 1.846 | h | 7220.6 | 13329.3
|  | Frais de chantier des unités d'ouvrage | 2 | % | 1639590 | 32791.7
Coût d'entretien décennal: 250.856,6Ar les 10 premières années. |  |  |  |  | Montant total HT: | 1672380