## Feuille 1
TBQ060 | U | WC suspendu.
WC suspendu, en porcelaine sanitaire, finition thermo-émaillée, couleur blanche, de 355x700x340 mm, avec bride, avec lunette de WC, en Duroplast, couleur blanche. Comprend les éléments de fixation et le silicone pour le scellement des joints.
Code interne |  | Désignation | Quantité | Unité | Prix unitaire | Prix total
mt30sfg110a |  | WC suspendu, en porcelaine sanitaire, finition thermo-émaillée, couleur blanche, de 355x700x340 mm, avec bride, selon NF EN 997, avec les éléments de fixation. | 1 | U | 2103200 | 2103200
mt30sfg112a |  | Lunette de WC, en Duroplast, couleur blanche. | 1 | U | 560435 | 560435
mt30www005 |  | Cartouche de 300 ml de silicone acide monocomposant, fongicide, pour le scellement des joints en milieux humides. | 0.012 | U | 53829.4 | 646
mo008 |  | Compagnon professionnel III/CP2 plombier. | 1.846 | h | 7220.6 | 13329.3
|  | Frais de chantier des unités d'ouvrage | 2 | % | 2677610 | 53552.2
Coût d'entretien décennal: 1.283.646,1Ar les 10 premières années. |  |  |  |  | Montant total HT: | 2731160