## Feuille 1
TBU140 | U | Colonne de douche avec robinetterie mitigeur.
Colonne de douche, finition chromée, composée de robinet mitigeur mural avec inverseur, douche murale Tempesta 250 avec jet Rain, rotule pour angles allant jusqu'à 15° avec le plan horizontal et bras de douche orientable 45°, de 390 mm de longueur, avec tuyau pour conduite de l'eau isolé à l'intérieur pour longévité maximale et support, douchette Tempesta 110, avec tête avec deux types de jets (Rain et Jet), curseur ajustable en hauteur et flexible de 1,75 m de longueur, isolation thermique, système d'économie d'eau et système anticalcaire. Comprend éléments de connexion.
Code interne |  | Désignation | Quantité | Unité | Prix unitaire | Prix total
mt31gro790a |  | Colonne de douche, finition chromée, composée de robinet mitigeur mural avec inverseur, douche murale Tempesta 250 avec jet Rain, rotule pour angles allant jusqu'à 15° avec le plan horizontal et bras de douche orientable 45°, de 390 mm de longueur, avec tuyau pour conduite de l'eau isolé à l'intérieur pour longévité maximale et support, douchette Tempesta 110, avec tête avec deux types de jets (Rain et Jet), curseur ajustable en hauteur et flexible de 1,75 m de longueur, isolation thermique, système d'économie d'eau et système anticalcaire, y compris éléments de connexion. | 1 | U | 3433060 | 3433060
mt37www010 |  | Matériel auxiliaire pour installations de plomberie. | 1 | U | 10048.2 | 10048.2
mo008 |  | Compagnon professionnel III/CP2 plombier. | 0.185 | h | 7220.6 | 1335.8
|  | Frais de chantier des unités d'ouvrage | 2 | % | 3444444 | 68888.9
Coût d'entretien décennal: 2.443.522,1Ar les 10 premières années. |  |  |  |  | Montant total HT: | 3513332.9