## Feuille 1
TCN020 | U | Cheminée traditionnelle.
Cheminée traditionnelle "in situ", composée d'un foyer ouvert de briques réfractaires en terre cuite, pose avec du mortier réfractaire, type G, selon NF EN 998-2 et d'une hotte de briques creuses en terre cuite revêtue de plâtre.
Code interne |  | Désignation | Quantité | Unité | Prix unitaire | Prix total
mt05bre010b |  | Brique réfractaire en terre cuite, 23x6,5x6,5 cm, selon NF EN 771-1. | 425 | U | 4539.8 | 1929415
mt09moc150b |  | Mortier réfractaire, type G, selon NF EN 998-2, composé de ciment alumineux, additifs et granulats siliceux. | 0.161 | kg | 4175 | 672.2
mt04lcc010a |  | Brique creuse en terre cuite (mahón), à revêtir, 29x14x4 cm, pour utilisation en maçonnerie protégée (pièce en P), densité 860 kg/m³, selon NF EN 771-1. | 90 | U | 1488.8 | 133992
mt04lcc010c |  | Brique creuse en terre cuite (tochana), à revêtir, 29x14x9 cm, pour utilisation en maçonnerie protégée (pièce en P), densité 805 kg/m³, selon NF EN 771-1. | 16 | U | 1832.4 | 29318.4
mt08aaa010a |  | Eau. | 0.032 | m³ | 9042.4 | 289.4
mt01arg005a |  | Sable de carrière, pour mortier confectionné sur le chantier. | 0.257 | t | 95494.4 | 24542.1
mt08cem000a |  | Ciment gris en sacs. | 39.45 | kg | 657 | 25918.7
mt09pye010a |  | Pâte de plâtre pour application en couche mince C6, selon NF EN 13279-1. | 0.03 | m³ | 1004910 | 30147.3
mt09pye010b |  | Pâte de plâtre de construction B1, selon NF EN 13279-1. | 0.17 | m³ | 895193 | 152182.8
mt38www020 |  | Coupe-feu réglable en tôle d'acier. | 1 | U | 393672 | 393672
mt38www010 |  | Matériel auxiliaire pour installation de chauffage. | 2 | U | 12057.8 | 24115.6
mq06hor010 |  | Bétonnière électrique avec une capacité de gâchage de 160 l. | 0.11 | h | 13090.8 | 1440
mo020 |  | Compagnon professionnel III/CP2 construction. | 27.076 | h | 7026 | 190236
mo113 |  | Ouvrier d'exécution I/OE1 construction. | 28.629 | h | 5060 | 144862.7
mo033 |  | Compagnon professionnel III/CP2 plâtrier. | 2.708 | h | 7026 | 19026.4
mo071 |  | Ouvrier professionnel II/OP plâtrier. | 1.354 | h | 5251.8 | 7110.9
|  | Frais de chantier des unités d'ouvrage | 2 | % | 3106941.5 | 62138.8
Coût d'entretien décennal: 538.743,3Ar les 10 premières années. |  |  |  |  | Montant total HT: | 3169080.3