## Feuille 1
TDE020 | U | Lave-linge.
Lave-linge à charge frontale, de 598 mm de largeur, 848 mm de hauteur et 546 mm de profondeur, couleur blanche, avec capacité pour 7 kg de charge, consommation d'énergie pour 100 cycles du programme Eco 40-60 69 kWh, consommation d'eau du programme Eco 40-60 45 l, classe d'efficacité énergétique D, classe d'émission de bruit aérien A.
Code interne |  |  | Désignation | Quantité | Unité | Prix unitaire | Prix total
mt32lad010echyb |  |  | Lave-linge à charge frontale, de 598 mm de largeur, 848 mm de hauteur et 546 mm de profondeur, couleur blanche, avec capacité pour 7 kg de charge, consommation d'énergie pour 100 cycles du programme Eco 40-60 69 kWh, consommation d'eau du programme Eco 40-60 45 l, classe d'efficacité énergétique D, classe d'émission de bruit aérien A, selon le règlement délégué (UE) Nº 2019/2014. | 1 | U | 3193880 | 3193880
mo008 |  |  | Compagnon professionnel III/CP2 plombier. | 0.431 | h | 7220.6 | 3112.1
mo003 |  |  | Compagnon professionnel III/CP2 électricien. | 0.185 | h | 7220.6 | 1335.8
|  |  | Frais de chantier des unités d'ouvrage | 2 | % | 3198320 | 63966.5
Coût d'entretien décennal: 2.277.078,0Ar les 10 premières années. | [5 empty] | Montant total HT: | 3262290