## Feuille 1
TDP030 | U | Plan de travail en aggloméré de quartz.
Plan de travail en agglomérat de quartz blanche, finition poli, de 350 cm de longueur, 60 cm de largeur et 2 cm d'épaisseur, bord simple droit, à bords légèrement biseautés, réalisation de 1 ouverture aux bords polis, et plinthe périmétrique de 5 cm de hauteur 2 cm d'épaisseur, avec le bord droit. Comprend le matériel auxiliaire pour fixation d'un plan de travail et le mastic pour le scellement des joints.
Code interne |  |  | Désignation | Quantité | Unité | Prix unitaire | Prix total
mt19egl020a |  |  | Plan de travail en agglomérat de quartz blanche, finition poli, de 2 cm d'épaisseur. | 2.275 | m² | 614878 | 1398850
mt19ewa030aaa |  |  | Réalisation d'un bord simple droit à bords légèrement biseautés, de plan de travail en pierre naturelle. | 4.7 | m | 35886.2 | 168665
mt19ewa040a |  |  | Réalisation d'un chant droit en dosseret en pierre naturelle, pour la rencontre entre le plan de travail et le parement vertical. | 3.5 | m | 35886.2 | 125602
mt19ewa010j |  |  | Réalisation d'un vide avec les bords polis, dans un plan de travail de quartz synthétique. | 1 | U | 280379 | 280379
mt19ewa020 |  |  | Matériel auxiliaire pour la fixation d'un plan de travail. | 3.5 | U | 76078.8 | 266276
mt19egl025 |  |  | Mastic thixotropique, de couleur à choisir, de haute durabilité et stabilité de couleur après le durcissement, à appliquer comme matériau de jointoiement des éléments d'aggloméré de quartz. | 0.047 | l | 174048 | 8180.3
mo011 |  |  | Compagnon professionnel III/CP2 monteur. | 4.738 | h | 7220.6 | 34211.3
mo080 |  |  | Ouvrier professionnel II/OP monteur. | 4.978 | h | 5251.8 | 26143.3
|  |  | Frais de chantier des unités d'ouvrage | 2 | % | 2308300 | 46166.1
Coût d'entretien décennal: 1.106.600,6Ar les 10 premières années. | [5 empty] | Montant total HT: | 2354470