## Feuille 1
TDS010 | U |  | Séparateur de graisses en acier inoxydable.
Séparateur de graisses en acier inoxydable AISI 304, de 61 litres, de 0,75 litres/s de débit maximal d'eaux grises et de 500x350x350 mm, avec couvercle, panier de dégrossissage extractible, vanne de vidange, bouche d'entrée et bouche de sortie de 48 mm de diamètre.
Code interne |  | Désignation |  | Quantité | Unité | Prix unitaire | Prix total
mt46fgp100a |  | Séparateur de graisses en acier inoxydable AISI 304, de 61 litres, de 0,75 litres/s de débit maximal d'eaux grises et de 500x350x350 mm, avec couvercle, panier de dégrossissage extractible, vanne de vidange, bouche d'entrée et bouche de sortie de 48 mm de diamètre, pour installation sous plan. |  | 1 | U | 9108640 | 9108640
mo008 |  | Compagnon professionnel III/CP2 plombier. |  | 0.615 | h | 7220.6 | 4440.7
mo107 |  | Ouvrier professionnel II/OP plombier. |  | 0.615 | h | 5242.2 | 3223.9
|  | Frais de chantier des unités d'ouvrage |  | 2 | % | 9116310 | 182326
Coût d'entretien décennal: 1.022.849,9Ar les 10 premières années. | [5 empty] | Montant total HT: | 9298640