## Feuille 1
TEI280 | U | Luminaire rectangulaire avec lampe LED. Installation suspendue.
Luminaire rectangulaire, non réglable, de 1195x295x34 mm, de 40 W, alimentation à 220/240 V et 50-60 Hz, avec lampe LED non remplaçable, température de couleur 4000 K, optique constitué de réflecteur recouvert avec aluminium vaporisé, finition très brillante, à rendement élevé, faisceau de lumière extensif 120°, diffuseur en polyméthylméthacrylate (PMMA), arc enjoliveur d'aluminium injecté, finition thermo-émaillée, de couleur blanche, système de suspension par câble en acier, taux d'éblouissement unifié inférieur à 19, indice de reproduction chromatique supérieure à 80, flux lumineux 3461 lumens, degré de protection IP44. Installation suspendue.
Code interne |  | Désignation | Quantité | Unité | Prix unitaire | Prix total
mt34plg015c |  | Luminaire rectangulaire, non réglable, de 1195x295x34 mm, de 40 W, alimentation à 220/240 V et 50-60 Hz, avec lampe LED non remplaçable, température de couleur 4000 K, optique constitué de réflecteur recouvert avec aluminium vaporisé, finition très brillante, à rendement élevé, faisceau de lumière extensif 120°, diffuseur en polyméthylméthacrylate (PMMA), arc enjoliveur d'aluminium injecté, finition thermo-émaillée, de couleur blanche, système de suspension par câble en acier, taux d'éblouissement unifié inférieur à 19, indice de reproduction chromatique supérieure à 80, flux lumineux 3461 lumens, degré de protection IP44. | 1 | U | 472842 | 472842
mo003 |  | Compagnon professionnel III/CP2 électricien. | 0.246 | h | 7220.6 | 1776.3
mo102 |  | Ouvrier professionnel II/OP électricien. | 0.246 | h | 5242.2 | 1289.6
|  | Frais de chantier des unités d'ouvrage | 2 | % | 475908 | 9518.2
Coût d'entretien décennal: 145.628,0Ar les 10 premières années. |  |  |  |  | Montant total HT: | 485427