## Feuille 1
TIF040 | U | Sprinkler standard.
Sprinkler automatique à tête haute, réponse normale avec ampoule fusible en verre fragile de 5 mm de diamètre et dissolution alcoolique de couleur rouge, rupture à 68°C, de 1/2" DN 15 mm de diamètre de filet, coefficient de décharge K de 80 (métrique), pression de travail 12 bar, finition laquée couleur bronze. Comprend les accessoires et les pièces spéciales pour la connexion au réseau de distribution d'eau.
Code interne |  |  | Désignation | Quantité | Unité | Prix unitaire | Prix total
mt41roc010aa |  |  | Sprinkler automatique à tête haute, réponse normale avec ampoule fusible en verre fragile de 5 mm de diamètre et dissolution alcoolique de couleur rouge, rupture à 68°C, de 1/2" DN 15 mm de diamètre de filet, coefficient de décharge K de 80 (métrique), pression de travail 12 bar, finition laquée couleur bronze, selon NF EN 12259-1. | 1 | U | 40013.8 | 40013.8
mt41roc500 |  |  | Accessoires et pièces spéciales pour la connexion du sprinkler au réseau de distribution d'eau. | 1 | U | 19450.4 | 19450.4
mo008 |  |  | Compagnon professionnel III/CP2 plombier. | 0.308 | h | 7220.6 | 2224
mo107 |  |  | Ouvrier professionnel II/OP plombier. | 0.308 | h | 5242.2 | 1614.6
|  |  | Frais de chantier des unités d'ouvrage | 2 | % | 63302.8 | 1266.1
Coût d'entretien décennal: 26.473,2Ar les 10 premières années. | [5 empty] | Montant total HT: | 64568.9